## List1
Obec Běleč |  | 391 43 Běleč 22 | email info@obecbelec.cz |  |  | tel. 724189517
|  | IČ 00582506 | http://www.obecbelec.cz |  |  | IDDS: 7wjajvb
Příloha č. 2
Název veřejné zakázky |  | Sběrná místa odpadů
Číslo zakázky, zadávací řízení |  | OB/VZ/2023/003, VZ malého rozsahu na stavební práce, mimo režim ZZVZ
Zadavatel, sídlo, IČO, DIČ |  | Obec Běleč, Běleč 22, 39143 Běleč, IČO 00582506, DIČ CZ00582506
Zastoupený, telefon, email |  | Stanislav Šmejkal, starosta, tel. 724189517, email smejkal@obecbelec.cz
Soupis prací
| Název položky |  | MJ | množství | cena / MJ | Celkem
| Sběrné místo Běleč 22, parc. č. st. 24, k.ú. Běleč u Mladé Vožice |  |  |  |  | 0
1 | Výkopové práce |  | m3 | 12 |  | 0
2 | Odvoz a uložení výkopku |  | t | 22 |  | 0
3 | Vybourání betonu (6,2*2,8*0,25 m) |  | m3 | 4.34 |  | 0
4 | Odvoz betonu na skládku (28 km) |  | km | 56 |  | 0
5 | Uložení betonu na skládce |  | t | 8 |  | 0
6 | Vyrovnání podkladu štěrk |  | m2 | 25 |  | 0
7 | Kovový rám na rošt pochozí nosnost 2 t |  | ks | 1 |  | 0
8 | Dřevěný rošt (2,8*2,25 m) nosnost 2 t |  | m2 | 6.3 |  | 0
9 | Železná kari síť (6,2x2,8 m) |  | m2 | 17.5 |  | 0
10 | Žlab odvodňovací – lit. rošt (3 m) |  | bm | 4 |  | 0
11 | Napojení do kanalizace |  | bm | 5 |  | 0
12 | Betonování desky (6,2*2,8*0,25 m) |  | m3 | 4.34 |  | 0
13 | Oprava asfaltového povrchu |  | m3 | 12 |  | 0
| Sběrné místo Běleč 43, parc. č. 1642/1 a parc. č. 1650/1, k.ú. Běleč u Mladé Vožice |  |  |  |  | 0
14 | Výkopové práce |  | m3 | 15 |  | 0
15 | Odvoz a uložení výkopku |  | t | 27 |  | 0
16 | Vyrovnání podkladu štěrk (25 cm) |  | m2 | 25 |  | 0
17 | Zámková dlažba 8cm (8,9*2,8 m) |  | m2 | 25 |  | 0
18 | Pokládka obrubníků |  | bm | 10 |  | 0
19 | Montáž palisád 80 – 100 mm |  | bm | 10 |  | 0
| Sběrné místo Bzová u č.p. 25, parc. č. 573/10 a 1643/1, k.ú. Běleč u Mladé Vožice |  |  |  |  | 0
20 | Výkopové práce |  | m3 | 12.5 |  | 0
21 | Odvoz a uložení výkopku |  | t | 22 |  | 0
22 | Vyrovnání podkladu štěrk (25 cm) |  | m2 | 25 |  | 0
23 | Betonování patek pod sloupky (hl. 50 cm) |  | ks | 9 |  | 0
24 | Zámková dlažba tl. 8 cm |  | m2 | 25 |  | 0
25 | Pokládka obrubníků (6+4+6+4 m) |  | bm | 20 |  | 0
26 | Sloupky jekl 50x50x5 (výška nad zemí 130 cm) |  | ks | 9 |  | 0
27 | Oplocení vodorovný jekl 50x50x5, dřevoplast / recyklát plotovka 120 cm |  | bm | 18.5 |  | 0
| Celkem (všechny ceny bez daně z přidané hodnoty) |  |  |  |  | 0
| Celkem (včetně daně z přidané hodnoty) |  |  |  |  | 0
V ............................. dne ............................
..................................................
razítko a podpis uchazeče